## 2.1 表-03 单项工程招标控制价表
单项工程招标控制价表
工程名称：崇安中心幼儿园世茂园托班卫生间、盥洗室等改造 |  |  |  |  | 第1页 共1页
序号 | 单位工程名称 |  | 金额(元) | 其中：(元)
|  |  |  | 暂估价 |  | 安全文明 施工费 | 规费
1 | 修缮土建 |  | 38188.05 |  |  | 573.88 | 364.04
2 | 安装 |  | 21009.17 |  |  | 311.79 | 528.63
合 计 |  |  | 59197.22 |  |  | 885.67 | 892.67
【新点2013清单造价江苏版 V10.3.6】

## 3.1 表-04 单位工程招标控制价表(南京)
单位工程招标控制价表
工程名称：修缮土建 |  |  | 标段： |  | 第1页 共1页
序号 | 汇总内容 |  |  | 金额(元) | 其中:暂估价(元)
1 | 分部分项工程费 |  |  | 33497.31
1.1 | 人工费 |  |  | 7581.04
1.2 | 材料费 |  |  | 22902.54
1.3 | 施工机具使用费 |  |  | 96.56
1.4 | 企业管理费 |  |  | 1995.60
1.5 | 利润 |  |  | 921.57
2 | 措施项目费 |  |  | 1173.56
2.1 | 单价措施项目费 |  |  | 62.72
2.2 | 总价措施项目费 |  |  | 1110.84
2.2.1 | 其中：安全文明施工措施费 |  |  | 573.88
3 | 其他项目费
3.1 | 其中：暂列金额
3.2 | 其中：专业工程暂估
3.3 | 其中：计日工
3.4 | 其中：总承包服务费
4 | 规费 |  |  | 364.04
4.1 | 社会保险费 |  |  | 131.75
4.2 | 住房公积金 |  |  | 232.29
4.3 | 环境保护税
5 | 税金 |  |  | 3153.14
招标控制价合计=1+2+3+4+5-甲供材料费_含设备/1.01 |  |  |  | 38188.05
【新点2013清单造价江苏版 V10.3.6】

## 3.2 表-08 分部分项工程和单价措施项目清单与计价表
分部分项工程和单价措施项目清单与计价表
工程名称：修缮土建 |  |  |  |  | 标段： |  |  |  |  | 第1页 共2页
序号 | 项目编码 | 项目名称 |  | 项目特征描述 |  | 计量 单位 | 工程量 | 金额（元）
[8 empty] | 综合单价 | 合价 |  | 其中
暂估价
1 | 011605001001 | 拆除 |  | 1、拆除地砖、墙砖 2、拆除洗漱台、镜子 3、拆除蹲坑、地台等 4、垃圾装袋、堆放至指定地点 5、满足现场施工，此项包干价，结算不调整 |  | 项 | 1 | 1509.25 | 1509.25
2 | 010103002001 | 余方弃置 |  | 1、垃圾装车 2、垃圾外运 3、运距自行考虑 4、垃圾处置费 |  | 项 | 1 | 1330.93 | 1330.93
3 | 010101002001 | 挖一般土方 |  | 1、挖土深度：500mm |  | m3 | 2.45 | 18.38 | 45.03
4 | 010103001001 | 回填方 |  | 1、原土打底夯 地面 |  | m3 | 2.21 | 3.70 | 8.18
5 | 011101003001 | 细石混凝土楼地面 |  | 1、30mm细石混凝土找平 2、满足施工规范 |  | m2 | 14.25 | 23.08 | 328.89
6 | 011102003001 | 块料楼地面 |  | 1、30mm干硬性水泥砂浆结合层 2、防滑地砖 3、颜色款式按校方要求 4、成品保护 |  | m2 | 14.25 | 116.69 | 1662.83
7 | 010904002001 | 楼（地）面涂膜防水 |  | 1、聚氨酯防水 2、10mm水泥砂浆保护 |  | m2 | 23.67 | 50.66 | 1199.12
8 | 011204003001 | 块料墙面 |  | 1、墙面修补墙砖 2、颜色款式按校方要求 3、成品保护 |  | m2 | 9.42 | 154.38 | 1454.26
9 | 011210005001 | 成品隔断 |  | 1、成品隔断拆拆、安装 2、主材利旧 |  | 个 | 12 | 62.80 | 753.60
10 | 011505001001 | 洗漱台 |  | 1、高度宜为 0.4~0.45m，宽度宜为0.35~0.4m， 2、上面仿真石台盆 3、下面木纹色饰面柜体及柜门 4、颜色样式按校方要求 |  | m | 3.9 | 933.63 | 3641.16
11 | 011505010001 | 镜面玻璃 |  | 1、卡通镜子 2、颜色样式按校方要求 |  | 个 | 10 | 94.68 | 946.80
12 | 011210003001 | 玻璃隔断 |  | 1、钢化玻璃隔断（磨砂） 2、钢化玻璃开启门 3、石材挡水条 4、颜色样式按校方要求 |  | m2 | 14 | 270.41 | 3785.74
本页小计 | [8 empty] | 16665.79
【新点2013清单造价江苏版 V10.3.6】
分部分项工程和单价措施项目清单与计价表
工程名称：修缮土建 |  |  |  |  | 标段： |  |  |  |  | 第2页 共2页
序号 | 项目编码 | 项目名称 |  | 项目特征描述 |  | 计量 单位 | 工程量 | 金额（元）
[8 empty] | 综合单价 | 合价 |  | 其中
暂估价
13 | 011501011001 | 矮柜（操作台） |  | 1、800mm高度，600mm宽度 2、上面仿真石台面 3、木纹色饰面柜子及柜门 4、颜色样式按校方要求 |  | m | 2.4 | 934.89 | 2243.74
14 | 011501011002 | 矮柜（尿布台） |  | 1、可移动尿布台 2、木纹色饰面柜子及柜门 3、颜色样式按校方要求 |  | m | 2.4 | 500.00 | 1200.00
15 | 011207001001 | 墙面装饰板 |  | 1、原有装饰板基础 2、软包饰面、防撞条收口 3、踢脚线拆装 4、按校方要求 |  | m2 | 87.7 | 141.80 | 12435.86
16 | 020509023002 | 卫生间拉手 |  | 1、安装卫生间隔断拉手 2、颜色样式按校方要求 |  | 个 | 12 | 44.18 | 530.16
17 | 011302001001 | 吊顶天棚 |  | 1、原有天棚拆装 2、主材利旧 |  | m2 | 32 | 13.18 | 421.76
|  | 分部分项合计 | [6 empty] | 33497.31
1 | 011701003001 | 里脚手架 |  | 脚手架 |  | m2 | 16 | 3.92 | 62.72
|  | 单价措施合计 | [6 empty] | 62.72
本页小计 | [8 empty] | 16894.24
合 计 | [8 empty] | 33560.03
【新点2013清单造价江苏版 V10.3.6】

## 3.3 表-11 总价措施项目清单与计价表
总价措施项目清单与计价表
工程名称：修缮土建 | [5 empty] | 标段： |  |  |  |  | 第1页 共3页
序号 | 项目编码 | 项目名称 |  | 计算基础 | 费率（%） |  | 金额（元） |  | 调整 费率（%） | 调整后 金额（元） |  | 备注
1 | 011707001001 | 安全文明施工费 |  |  | 100.000 |  | 573.88
1.1 |  | 基本费 |  | 分部分项合计+单价措施项目合计-除税工程设备费 | 1.500 |  | 503.40
1.2 |  | 增加费 |  | 分部分项合计+单价措施项目合计-除税工程设备费
1.3 |  | 扬尘污染防治增加费 |  | 分部分项合计+单价措施项目合计-除税工程设备费 | 0.210 |  | 70.48
2 | 011707002001 | 夜间施工 |  | 分部分项合计+单价措施项目合计-除税工程设备费
3 | 011707003001 | 非夜间施工照明 |  | 分部分项合计+单价措施项目合计-除税工程设备费 | [7 empty] | 在计取非夜间施工照明费时，建筑工程、仿古工程、修缮土建部分仅地下室（地宫）部分可计取；单独装饰、安装工程、园林绿化工程、修缮安装部分仅特殊施工部位内施工项目可计取
4 | 011707004001 | 二次搬运 |  | 分部分项合计+单价措施项目合计-除税工程设备费
5 | 011707005001 | 冬雨季施工 |  | 分部分项合计+单价措施项目合计-除税工程设备费
【新点2013清单造价江苏版 V10.3.6】
编制人（造价人员）： | [7 empty] | 复核人（造价工程师）：
总价措施项目清单与计价表
工程名称：修缮土建 | [5 empty] | 标段： |  |  |  |  | 第2页 共3页
序号 | 项目编码 | 项目名称 |  | 计算基础 | 费率（%） |  | 金额（元） |  | 调整 费率（%） | 调整后 金额（元） |  | 备注
6 | 011707006001 | 地上、地下设施、建筑物的临时保护设施 |  | 分部分项合计+单价措施项目合计-除税工程设备费
7 | 011707007001 | 已完工程及设备保护 |  | 分部分项合计+单价措施项目合计-除税工程设备费
8 | 011707008001 | 临时设施 |  | 分部分项合计+单价措施项目合计-除税工程设备费 | 1.600 |  | 536.96
9 | 011707009001 | 赶工措施 |  | 分部分项合计+单价措施项目合计-除税工程设备费
10 | 011707010001 | 工程按质论价 |  | 分部分项合计+单价措施项目合计-除税工程设备费
11 | 011707011001 | 住宅分户验收 |  | 分部分项合计+单价措施项目合计-除税工程设备费 | [7 empty] | 在计取住宅分户验收时，大型土石方工程、桩基工程和地下室部分不计入计费基础
12 | 011707012001 | 建筑工人实名制费用 |  | 分部分项合计+单价措施项目合计-除税工程设备费 | [7 empty] | 建筑工人实名制设备由建筑工人工资专用账户开户银行提供的，建筑工人实名制费用按表中费率乘以0.5系数计取
13 | 011707091001 | 特殊条件下施工增加费 |  | 分部分项合计+单价措施项目合计-除税工程设备费
【新点2013清单造价江苏版 V10.3.6】
编制人（造价人员）： | [7 empty] | 复核人（造价工程师）：
总价措施项目清单与计价表
工程名称：修缮土建 | [5 empty] | 标段： |  |  |  |  | 第3页 共3页
序号 | 项目编码 | 项目名称 |  | 计算基础 | 费率（%） |  | 金额（元） |  | 调整 费率（%） | 调整后 金额（元） |  | 备注
14 | 011707015001 | 智慧工地费用 |  | 分部分项合计+单价措施项目合计-除税工程设备费 | [7 empty] | 现场安全隐患排查、人员信息动态管理、扬尘管控视频监控、高处作业防护预警、危大工程监测预警和集成平台等设备、软件和管理费用。
合 计 | [6 empty] | 1110.84
【新点2013清单造价江苏版 V10.3.6】
编制人（造价人员）： | [7 empty] | 复核人（造价工程师）：

## 3.4 表-12 其他项目清单与计价汇总表
其他项目清单与计价汇总表
工程名称：修缮土建 |  |  |  | 标段： |  |  | 第1页 共1页
序号 | 项目名称 |  | 金额(元) |  | 结算金额(元) | 备注
1 | 暂列金额
2 | 暂估价
2.1 | 材料暂估价
2.2 | 专业工程暂估价
3 | 计日工
4 | 总承包服务费
合 计
【新点2013清单造价江苏版 V10.3.6】

## 3.5 表-13 规费、税金项目计价表
规费、税金项目计价表
工程名称：修缮土建 |  |  |  | 标段： |  |  |  | 第1页 共1页
序号 | 项目名称 |  | 计算基础 |  | 计算基数(元) |  | 计算费率(％) |  | 金额(元)
1 | 规费 |  | 环境保护税+社会保险费+住房公积金 |  | 364.04 |  | 100.000 |  | 364.04
1.1 | 社会保险费 |  | 分部分项工程费+措施项目费+其他项目费-除税工程设备费 |  | 34670.87 |  | 0.380 |  | 131.75
1.2 | 住房公积金 |  | 分部分项工程费+措施项目费+其他项目费-除税工程设备费 |  | 34670.87 |  | 0.670 |  | 232.29
1.3 | 环境保护税 |  | 分部分项工程费+措施项目费+其他项目费-除税工程设备费 |  | 34670.87
2 | 税金 |  | 分部分项工程费+措施项目费+其他项目费+规费-除税甲供材料和甲供设备费/1.01 |  | 35034.91 |  | 9.000 |  | 3153.14
合 计 | [8 empty] | 3517.18
【新点2013清单造价江苏版 V10.3.6】
编制人（造价人员）： | [5 empty] | 复核人（造价工程师）：

## 3.6 承包人供应主要材料一览表
承包人供应主要材料一览表
工程名称：修缮土建 | [5 empty] | 标段： |  |  |  | 第1页 共2页
序号 | 材料编码 | 材料名称 |  | 规格、型号等要求 | 单位 |  | 数量 | 单价(元) | 合价(元) |  | 备注
1 | 01210101 | 角钢 |  |  | kg |  | 73.008 | 4.56 | 332.97
2 | 02310101 | 无纺布 |  |  | m2 |  | 5.79915 | 0.77 | 4.47
3 | 02350202~1 | 软包 |  |  | m2 |  | 89.454 | 97.60 | 8730.71
4 | 03070114 | 膨胀螺栓 |  | M8×80 | 套 |  | 27.19392 | 0.51 | 13.87
5 | 03410205 | 电焊条 |  | J422 | kg |  | 1.96872 | 5.11 | 10.06
6 | 03510705 | 铁钉 |  | 70mm | kg |  | 1.8417 | 3.60 | 6.63
7 | 03652403 | 合金钢切割锯片 |  |  | 片 |  | 0.047295 | 68.60 | 3.24
8 | 04010611 | 水泥 |  | 32.5级 | kg |  | 517.090461 | 0.30 | 155.28
9 | 04010701 | 白水泥 |  |  | kg |  | 3.069 | 0.60 | 1.84
10 | 04030107 | 中砂 |  |  | t |  | 1.369359 | 145.72 | 199.54
11 | 04050203 | 碎石 |  | 5～16mm | t |  | 0.525027 | 138.72 | 72.83
12 | 04090120 | 石灰膏 |  |  | m3 |  | 0.002298 | 385.38 | 0.89
13 | 05030600 | 普通木成材 |  |  | m3 |  | 0.1848 | 1372.08 | 253.56
14 | 0510020503 | 门式脚手架 |  |  | kg |  | 6.56 | 6.00 | 39.36
15 | 05250502 | 锯(木)屑 |  |  | m3 |  | 0.0981 | 47.17 | 4.63
16 | 06050108 | 钢化玻璃 |  | 12mm | m2 |  | 14.7 | 115.35 | 1695.65
17 | 06612145~1 | 墙面砖 |  | 300×600 | m2 |  | 9.6555 | 70.00 | 675.89
18 | 06650101~1 | 同质地砖 |  | 300*300防滑地砖 | m2 |  | 14.535 | 50.00 | 726.75
19 | 07112130~1 | 人造石 |  |  | m2 |  | 5.004 | 337.17 | 1687.20
20 | 07112130~2 | 石材挡水条 |  |  | m2 |  | 2.4717 | 214.39 | 529.91
21 | 10230318~1 | 隔断拉手 |  |  | 副 |  | 12.12 | 15.00 | 181.80
22 | 11030303 | 防锈漆 |  |  | kg |  | 0.30576 | 12.86 | 3.93
23 | 11030734 | 聚氨酯甲料 |  |  | kg |  | 32.52258 | 11.16 | 362.95
24 | 11030735 | 聚氨酯乙料 |  |  | kg |  | 50.39343 | 11.16 | 562.39
25 | 11590914 | 硅酮密封胶 |  |  | L |  | 1.512 | 68.60 | 103.72
26 | 12030107 | 油漆溶剂油 |  |  | kg |  | 0.0312 | 12.01 | 0.37
27 | 12310303 | 二甲苯 |  |  | kg |  | 3.0771 | 5.06 | 15.57
28 | 12410163 | 干粉型粘结剂 |  |  | kg |  | 12.6 | 4.29 | 54.05
29 | 12413518 | 901胶 |  |  | kg |  | 0.039564 | 2.14 | 0.08
30 | 12413528 | 干挂云石胶(AB胶) |  |  | kg |  | 1.3536 | 9.86 | 13.35
31 | 12413535 | 万能胶 |  |  | kg |  | 19.294 | 17.15 | 330.89
32 | 18310309~1 | 卡通镜子 |  |  | 副 |  | 10.1 | 65.00 | 656.50
33 | 31110301 | 棉纱头 |  |  | kg |  | 0.2787 | 5.57 | 1.55
34 | 31150101 | 水 |  |  | m3 |  | 1.242754 | 4.57 | 5.68
35 | CL-D00001 | 余方弃置 |  |  | 车 |  | 1 | 1330.93 | 1330.93
【新点2013清单造价江苏版 V10.3.6】
承包人供应主要材料一览表
工程名称：修缮土建 | [5 empty] | 标段： |  |  |  | 第2页 共2页
序号 | 材料编码 | 材料名称 |  | 规格、型号等要求 | 单位 |  | 数量 | 单价(元) | 合价(元) |  | 备注
36 | CL-D00009 | 成品柜子 |  |  | m |  | 4.8 | 500.00 | 2400.00
37 | CL-D00013 | 拆除洗手池 |  |  | m |  | 3.9 | 50.00 | 195.00
合计 | [8 empty] | 21364.04
【新点2013清单造价江苏版 V10.3.6】

## 4.1 表-04 单位工程招标控制价表(南京)
单位工程招标控制价表
工程名称：安装 |  |  | 标段： |  | 第1页 共1页
序号 | 汇总内容 |  |  | 金额(元) | 其中:暂估价(元)
1 | 分部分项工程费 |  |  | 18115.34
1.1 | 人工费 |  |  | 3190.00
1.2 | 材料费 |  |  | 13201.24
1.3 | 施工机具使用费 |  |  | 1.50
1.4 | 企业管理费 |  |  | 1276.00
1.5 | 利润 |  |  | 446.60
2 | 措施项目费 |  |  | 630.50
2.1 | 单价措施项目费 |  |  | 118.14
2.2 | 总价措施项目费 |  |  | 512.36
2.2.1 | 其中：安全文明施工措施费 |  |  | 311.79
3 | 其他项目费
3.1 | 其中：暂列金额
3.2 | 其中：专业工程暂估
3.3 | 其中：计日工
3.4 | 其中：总承包服务费
4 | 规费 |  |  | 528.63
4.1 | 社会保险费 |  |  | 449.90
4.2 | 住房公积金 |  |  | 78.73
4.3 | 环境保护税
5 | 税金 |  |  | 1734.70
招标控制价合计=1+2+3+4+5-甲供材料费_含设备/1.01 |  |  |  | 21009.17
【新点2013清单造价江苏版 V10.3.6】

## 4.2 表-08 分部分项工程和单价措施项目清单与计价表
分部分项工程和单价措施项目清单与计价表
工程名称：安装 |  |  |  |  | 标段： |  |  |  |  | 第1页 共2页
序号 | 项目编码 | 项目名称 |  | 项目特征描述 |  | 计量 单位 | 工程量 | 金额（元）
[8 empty] | 综合单价 | 合价 |  | 其中
暂估价
1 | 011612002002 | 卫生洁具拆除 |  | 1、卫生洁具种类：原有蹲便器及水箱拆除 |  | 套 | 10 | 133.48 | 1334.80
2 | 011612002003 | 卫生洁具拆除 |  | 1、卫生洁具种类：原有坐便器拆除 |  | 套 | 2 | 34.61 | 69.22
3 | 011612002005 | 卫生洁具拆除 |  | 1、卫生洁具种类：拖把池拆除 |  | 套 | 2 | 52.73 | 105.46
4 | 011612002004 | 卫生洁具拆除 |  | 1、卫生洁具种类：原有小便斗保护性拆除 |  | 套 | 8 | 24.72 | 197.76
5 | 031004004001 | 洗涤盆 |  | 1、材质：304不锈钢 2、规格、类型：不锈钢单洗槽台下盆 3、组装形式：台下安装 4、附件名称：含角阀、软管、下水、洗槽龙头、不锈钢洗槽等 |  | 组 | 2 | 671.36 | 1342.72
6 | 031004008001 | 其他成品卫生器具 |  | 1、材质：陶瓷 2、规格、类型：卡通冷热水龙头 3、组装形式：台面上安装 4、附件名称：含软管、角阀、冷热水龙头等 |  | 组 | 2 | 162.34 | 324.68
7 | 031004008002 | 其他成品卫生器具 |  | 1、材质：陶瓷 2、规格、类型：卡通冷热水龙头 3、组装形式：台面上安装 4、附件名称：含新配软管、角阀，水龙头利旧 |  | 组 | 8 | 80.00 | 640.00
8 | 031004006001 | 大便器 |  | 1、材质：陶瓷 2、规格、类型：儿童坐便器 3、组装形式：连体坐便器 4、附件名称：含角阀、软管、坐便器等 |  | 组 | 12 | 762.57 | 9150.84
9 | 031004007001 | 小便器 |  | 1、材质：陶瓷 2、规格、类型：原儿童小便斗 3、组装形式：挂壁安装 4、附件名称：角阀、软管、下水管换新 |  | 组 | 8 | 122.90 | 983.20
10 | 031004010001 | 淋浴器 |  | 1、名称：淋浴器 2、规格：由业主选样确认 3、组装形式：壁装 |  | 套 | 2 | 676.09 | 1352.18
本页小计 | [8 empty] | 15500.86
【新点2013清单造价江苏版 V10.3.6】
分部分项工程和单价措施项目清单与计价表
工程名称：安装 |  |  |  |  | 标段： |  |  |  |  | 第2页 共2页
序号 | 项目编码 | 项目名称 |  | 项目特征描述 |  | 计量 单位 | 工程量 | 金额（元）
[8 empty] | 综合单价 | 合价 |  | 其中
暂估价
11 | 031004004002 | 洗涤盆 |  | 1、材质：陶瓷 2、规格、类型：拖把池 3、附件名称：含龙头、下水等附件 |  | 组 | 2 | 337.22 | 674.44
12 | 031003001001 | 螺纹阀门 |  | 1、类型：三通 2、材质：铜质 3、规格：DN20 4、连接形式：螺纹连接 |  | 个 | 4 | 44.04 | 176.16
13 | 031003001003 | 螺纹阀门 |  | 1、类型：软管 2、规格：DN20 3、连接形式：螺纹连接 |  | 个 | 4 | 39.57 | 158.28
14 | 030413002001 | 凿（压）槽 |  | 1、名称：开槽 2、规格：DN20 3、填充方法：含开槽及恢复 |  | m | 10 | 11.05 | 110.50
15 | 031001006001 | 塑料管 |  | 1、安装部位：室内 2、介质：给水 3、材质、规格：PPR-DN20（含管件） 4、连接形式：热熔连接 5、压力试验及吹扫：符合相关规定 |  | m | 30 | 23.68 | 710.40
16 | 031004014001 | 给、排水附（配）件 |  | 1、材质：PVC-U 2、型号、规格：De110 3、安装方式：原蹲坑下水管移位改坐便器下水 |  | 个(组) | 10 | 78.47 | 784.70
|  | 分部分项合计 | [6 empty] | 18115.34
1 | 031301017001 | 脚手架搭拆 |  |  |  | 项 | 1 | 118.14 | 118.14
|  | 单价措施合计 | [6 empty] | 118.14
本页小计 | [8 empty] | 2732.62
合 计 | [8 empty] | 18233.48
【新点2013清单造价江苏版 V10.3.6】

## 4.3 表-11 总价措施项目清单与计价表
总价措施项目清单与计价表
工程名称：安装 | [5 empty] | 标段： |  |  |  |  | 第1页 共2页
序号 | 项目编码 | 项目名称 |  | 计算基础 | 费率（%） |  | 金额（元） |  | 调整 费率（%） | 调整后 金额（元） |  | 备注
1 | 031302001001 | 安全文明施工费 |  |  | 100.000 |  | 311.79
1.1 |  | 基本费 |  | 分部分项合计+单价措施项目合计-除税工程设备费 | 1.500 |  | 273.50
1.2 |  | 增加费 |  | 分部分项合计+单价措施项目合计-除税工程设备费
1.3 |  | 扬尘污染防治增加费 |  | 分部分项合计+单价措施项目合计-除税工程设备费 | 0.210 |  | 38.29
2 | 031302002001 | 夜间施工增加 |  | 分部分项合计+单价措施项目合计-除税工程设备费
3 | 031302003001 | 非夜间施工增加 |  | 分部分项合计+单价措施项目合计-除税工程设备费
4 | 031302004001 | 二次搬运 |  | 分部分项合计+单价措施项目合计-除税工程设备费
5 | 031302005001 | 冬雨季施工增加 |  | 分部分项合计+单价措施项目合计-除税工程设备费
6 | 031302006001 | 已完工程及设备保护 |  | 分部分项合计+单价措施项目合计-除税工程设备费
7 | 031302008001 | 临时设施 |  | 分部分项合计+单价措施项目合计-除税工程设备费 | 1.100 |  | 200.57
8 | 031302009001 | 赶工措施 |  | 分部分项合计+单价措施项目合计-除税工程设备费
【新点2013清单造价江苏版 V10.3.6】
编制人（造价人员）： | [7 empty] | 复核人（造价工程师）：
总价措施项目清单与计价表
工程名称：安装 | [5 empty] | 标段： |  |  |  |  | 第2页 共2页
序号 | 项目编码 | 项目名称 |  | 计算基础 | 费率（%） |  | 金额（元） |  | 调整 费率（%） | 调整后 金额（元） |  | 备注
9 | 031302010001 | 工程按质论价 |  | 分部分项合计+单价措施项目合计-除税工程设备费
10 | 031302011001 | 住宅分户验收 |  | 分部分项合计+单价措施项目合计-除税工程设备费 | [7 empty] | 在计取住宅分户验收时，大型土石方工程、桩基工程和地下室部分不计入计费基础
11 | 031302012001 | 建筑工人实名制费用 |  | 分部分项合计+单价措施项目合计-除税工程设备费 | [7 empty] | 建筑工人实名制设备由建筑工人工资专用账户开户银行提供的，建筑工人实名制费用按表中费率乘以0.5系数计取
12 | 031302090001 | 地上、地下设施、建筑物的临时保护设施 |  | 分部分项合计+单价措施项目合计-除税工程设备费
13 | 031302091001 | 特殊条件下施工增加费 |  | 分部分项合计+单价措施项目合计-除税工程设备费
14 | 031302015001 | 智慧工地费用 |  | 分部分项合计+单价措施项目合计-除税工程设备费 | [7 empty] | 现场安全隐患排查、人员信息动态管理、扬尘管控视频监控、高处作业防护预警、危大工程监测预警和集成平台等设备、软件和管理费用。
合 计 | [6 empty] | 512.36
【新点2013清单造价江苏版 V10.3.6】
编制人（造价人员）： | [7 empty] | 复核人（造价工程师）：

## 4.4 表-12 其他项目清单与计价汇总表
其他项目清单与计价汇总表
工程名称：安装 |  |  |  | 标段： |  |  | 第1页 共1页
序号 | 项目名称 |  | 金额(元) |  | 结算金额(元) | 备注
1 | 暂列金额
2 | 暂估价
2.1 | 材料暂估价
2.2 | 专业工程暂估价
3 | 计日工
4 | 总承包服务费
合 计
【新点2013清单造价江苏版 V10.3.6】

## 4.5 表-13 规费、税金项目计价表
规费、税金项目计价表
工程名称：安装 |  |  |  | 标段： |  |  |  | 第1页 共1页
序号 | 项目名称 |  | 计算基础 |  | 计算基数(元) |  | 计算费率(％) |  | 金额(元)
1 | 规费 |  | 环境保护税+社会保险费+住房公积金 |  | 528.63 |  | 100.000 |  | 528.63
1.1 | 社会保险费 |  | 分部分项工程费+措施项目费+其他项目费-除税工程设备费 |  | 18745.84 |  | 2.400 |  | 449.90
1.2 | 住房公积金 |  | 分部分项工程费+措施项目费+其他项目费-除税工程设备费 |  | 18745.84 |  | 0.420 |  | 78.73
1.3 | 环境保护税 |  | 分部分项工程费+措施项目费+其他项目费-除税工程设备费 |  | 18745.84
2 | 税金 |  | 分部分项工程费+措施项目费+其他项目费+规费-除税甲供材料和甲供设备费/1.01 |  | 19274.47 |  | 9.000 |  | 1734.70
合 计 | [8 empty] | 2263.33
【新点2013清单造价江苏版 V10.3.6】
编制人（造价人员）： | [5 empty] | 复核人（造价工程师）：

## 4.6 承包人供应主要材料一览表
承包人供应主要材料一览表
工程名称：安装 | [5 empty] | 标段： |  |  |  | 第1页 共2页
序号 | 材料编码 | 材料名称 |  | 规格、型号等要求 | 单位 |  | 数量 | 单价(元) | 合价(元) |  | 备注
1 | 01550111 | 铅板 |  | δ2.6～3 | kg |  | 0.32 | 16.29 | 5.21
2 | 02010106 | 橡胶板 |  | δ1～15 | kg |  | 0.464 | 7.72 | 3.58
3 | 02290103 | 线麻 |  |  | kg |  | 0.21 | 10.29 | 2.16
4 | 03031236 | 自攻螺钉 |  | M6×50 | 十个 |  | 3.328 | 0.76 | 2.53
5 | 03070806 | 塑料膨胀管 |  | φ6×50 | 十个 |  | 3.328 | 0.69 | 2.30
6 | 03270202 | 砂纸 |  |  | 张 |  | 0.96 | 0.94 | 0.90
7 | 03652422 | 钢锯条 |  |  | 根 |  | 5.6 | 0.21 | 1.18
8 | 04010132 | 水泥 |  | 42.5级 | kg |  | 4.5 | 0.25 | 1.13
9 | 04010611 | 水泥 |  | 32.5级 | kg |  | 0.6 | 0.25 | 0.15
10 | 04010611~1 | 水泥 |  | 32.5级 | kg |  | 5.063 | 0.25 | 1.27
11 | 04030102 | 黄砂 |  |  | m3 |  | 0.019 | 208.08 | 3.95
12 | 11112524 | 厚漆 |  |  | kg |  | 0.768 | 8.58 | 6.59
13 | 11590914 | 硅酮密封胶 |  |  | L |  | 2.4 | 68.60 | 164.64
14 | 11593504 | 油灰 |  |  | kg |  | 7.16 | 1.29 | 9.24
15 | 12050311 | 机油 |  |  | kg |  | 0.476 | 7.72 | 3.67
16 | 12310331 | 漂白粉 |  |  | kg |  | 0.027 | 3.43 | 0.09
17 | 14210102 | 金属软管 |  |  | 个 |  | 24.12 | 17.75 | 428.13
18 | 14311503-2 | PP-R给水管 |  | 公称直径/管外径 20/25mm | m |  | 30.6 | 3.98 | 121.79
19 | 15021106 | 镀锌活接头 |  | DN20 | 个 |  | 8.08 | 4.70 | 37.98
20 | 16310104~1 | 三通 |  | DN20 | 个 |  | 4.04 | 22.18 | 89.61
21 | 16310104~3 | 软管 |  | DN20 | 个 |  | 4.04 | 17.75 | 71.71
22 | 16413540 | 角阀 |  |  | 个 |  | 24.24 | 17.75 | 430.26
23 | 18130101 | 洗涤盆 |  |  | 只 |  | 2.02 | 221.82 | 448.08
24 | 18130141 | 不锈钢洗槽(单槽) |  |  | 套 |  | 2.02 | 354.92 | 716.94
25 | 18150322 | 连体坐便器 |  |  | 套 |  | 12.12 | 617.55 | 7484.71
26 | 18170104~1 | 下水管道 |  | DN50 | 套 |  | 8.08 | 31.06 | 250.96
27 | 18410301 | 水嘴 |  |  | 个 |  | 2.02 | 17.75 | 35.86
28 | 18410705 | 混合龙头 |  |  | 套 |  | 2.02 | 106.47 | 215.07
29 | 18410709 | 冷热水淋浴龙头 |  |  | 套 |  | 2 | 620.22 | 1240.44
30 | 18410709~1 | 冷热水龙头 |  |  | 套 |  | 2 | 106.47 | 212.94
31 | 18430101 | 排水栓 |  |  | 套 |  | 2.02 | 26.62 | 53.77
32 | 18450308 | 普通存水弯 |  | φ100 | 个 |  | 10.05 | 44.36 | 445.82
33 | 18553511 | 洗槽落水 |  |  | 套 |  | 2.02 | 44.36 | 89.61
34 | 19110104 | 管子托钩 |  | DN20 | 个 |  | 34.23 | 1.14 | 39.02
35 | 31110301 | 棉纱头 |  |  | kg |  | 0.096 | 5.57 | 0.53
36 | 31150101 | 水 |  |  | m3 |  | 1.5 | 4.57 | 6.86
【新点2013清单造价江苏版 V10.3.6】
承包人供应主要材料一览表
工程名称：安装 | [5 empty] | 标段： |  |  |  | 第2页 共2页
序号 | 材料编码 | 材料名称 |  | 规格、型号等要求 | 单位 |  | 数量 | 单价(元) | 合价(元) |  | 备注
37 | ZC0001 | 软管 |  |  | 个 |  | 16 | 17.75 | 284.00
38 | ZC0002 | 角阀 |  |  | 个 |  | 16 | 17.75 | 284.00
合计 | [8 empty] | 13196.68
【新点2013清单造价江苏版 V10.3.6】